## Hárok1
Príloha č. 1: Technická špecifikácia predmetu zákazky " Obstaranie osobného automobilu "
Technické vlastnosti | Jednotka | Minimum | Maximum | Presne
Osobné motorové vozidlo typ | ks |  |  | 1
Rok výroby | rok |  |  | 2019
Počet najazdených km | km |  | 1000
Počet miest na sedenie | počet |  |  | 5
Výška | mm |  | 1700
Objem batožinového priestoru základný | L | 400
Objem batož. priestoru pri sklopených zadných sedadlách | L | 1100
Počet valcov | počet | 4
Objem motora | cm3 | 1300
Výkon | kW | 95
Počet stupňov prevodovky | počet | 5
Emisná trieda | typ | EURO 6
Technické vlastnosti |  | Hodnota / charakteristika
Palivo |  | benzín
Tempomat s obmedzovačom rýchlosti |  | áno
Klimatizácia |  | áno
Parkovacie senzory vpredu a vzadu |  | áno
Cúvacia kamera |  | áno
Rádio s CD prehrávačom, farebný display |  | áno
Centrálne zamykanie s diaľkovým ovládačom |  | áno
Elektrické ovládané a vyhrievané spätné zrkadlá |  | áno
Elektrické ovládanie predných a zadných okien |  | áno
ESC, ABS, ASR ,EDS ,EBV, MSR, asistent rozjazdu do kopca |  | áno
Kontrola tlaku v pneumatikách |  | áno
Operadlo spolujazdca plne sklápateľné |  | áno
Palubný počítač |  | áno
Posilovač riadenia |  | áno
Predné výškovo aj pozdĺžne nastaviteľné oprierky hlavy |  | áno
Trojbodové bezpečnostné pásy na všetkých sedadlách |  | áno
Výškovo a pozdĺžne nastaviteľný volant |  | áno
Ostané požiadavky |  | Hodnota / charakteristika
Nový automobil |  | áno
Autorizovaný záručný servis v Košiciach |  | áno
Miesto odovzdania automobilu do 50 km od Košíc |  | áno
Termín dodania |  | do 30 dní od podpisu zmluvy
Košice, 12.06.2019
Vypracovala: | ......................................................................
Schválila: | ......................................................................

## Hárok2
Príloha č. 1: Technická špecifikácia predmetu zákazky " Obstaranie osobného automobilu "
Technické vlastnosti | Jednotka | Minimum | Maximum | Presne
Značka auta |  |  |  |  | Opel | Renault | Mitsubishi | Suzuki | Renault | Opel | DACIA | KIA | SUZUKI | HYUNDAY
Model auta |  |  |  |  | Zafira Smile | Scenic Tce 140 GDP | ASX 1.6 MIVEC | Vitara 1.4 2WD Elegance | MEGANE Grandtour | MOKKA X Smile | DUSTER | SPORTAGE 1.6 GDI | SX4 S-cross | Tucson
cena s DPH |  |  |  |  | 19190 | 19590 | 17490 | 18730 | 17290 | 17405 | 15740 | 18390 | 19300 | 18890
Počet miest na sedenie | počet |  |  | 5 | 5 | 5 | 5 | 5 | 5 | 5 | 5 | 5 | 5 | 5
Výška | mm |  | 1700 |  | 1660 | 1645 | 1640 | 1610 | 1449 | 1658 | 1693 | 1635 | 1580 | 1645
Objem batožinového priestoru | L | 400 |  |  | 650 | 506 | 419 | 375 | 521 | 356 | 445 | 491 | 430 | 488
Objem batož. priestoru pri sklopených zadných sedadlách | L | 1100 |  |  | 1860 | 1554 | 1219 | 1120 | 1504 | 1305 | 1478 | 1480 | 1289 | 1478
Počet valcov | počet | 4 |  |  | 4 | 4 | 4 | 4 | 4 | 4 | 4 | 4 | 4 | 4
Objem motora | cm3 | 1300 |  |  | 1598 | 1333 | 1590 | 1373 | 1333 | 1364 | 1332 | 1591 | 1373 | 1591
Výkon | kW | 95 |  |  | 100 | 103 | 86 | 103 | 85 | 88 | 96 | 97 | 103 | 97
Počet stupňov prevodovky | počet | 5 |  |  | 6 | 6 | 5 |  |  | 6 | 6 | 6 | 6
Emisná trieda | typ |  |  | EURO 6 AG | EURO 6.2 | EURO 6 |  |  |  | EURO 6
Technické vlastnosti |  | Hodnota / charakteristika
Palivo |  | benzín
Tempomat s obmedzovačom rýchlosti |  | áno
Klimatizácia |  | áno |  |  |  | cena | 70
Parkovacie senzory vpredu a vzadu |  | áno |  |  |  | batožinový priestor | 15
Cúvacia kamera |  | áno |  |  |  | Výkon | 15
Rádio s CD prehrávačom, grafický display |  | áno
Centrálne zamykanie s diaľkovým ovládačom |  | áno
Elektrické ovládané a vyhrievané spätné zrkadlá |  | áno
Elektrické ovládanie predných a zadných okien |  | áno
ESC, ABS, ASR ,EDS ,EBV, MSR, asistent rozjazdu do kopca |  | áno
Kontrola tlaku v pneumatikách |  | áno
Operadlo spolujazdca plne sklápateľné |  | áno
Osvetlenie interiéru vpredu a vzadu |  | áno
Palubný počítač |  | áno
Posilovač riadenia |  | áno
Predné výškovo aj pozdĺžne nastaviteľné oprierky hlavy |  | áno
Trojbodové bezpečnostné pásy na všetkých sedadlách |  | áno
Výškovo a pozdĺžne nastaviteľný volant |  | áno
Ostané požiadavky |  | Hodnota / charakteristika
Nový automobil |  | áno
Autorizovaný záručný servis v Košiciach |  | áno
Miesto odovzdania automobilu do 100 km od Košíc |  | áno
Termín dodania |  | do 30 dní od podpisu zmluvy
Košice, 14.05.2019
Vypracovala: | ......................................................................
Schválila: | ......................................................................